## 전면부 자동분무기 normalization 데이터
전면부 자동 포집 데이터 |  |  | Rs(Ap(e)/tr) : 물질배출속도 | 760 mL / 4분 |  | 1000
기준치 분사량 | 760 mL
분사시간(min) | 누적 포집량 (ug)
1 | 0.20373
2 | 0.83229
3 | 2.7383
4 | 3.8889
5 | 4.6581
6 | 6.1616
7 | 7.4209
8 | 6.5778
10 | 8.9134
12 | 7.9736
분사시간(min) | 포집시간(min) | 유속(L/min) | 포집된 공기 부피 (L) | Fitting 식에 대입 | 시간당 포집량 (ug) | 공간체적당 포집량(ug/m^3)
1 | 1 | 1.5 | 1.5 | 0.69547
2 | 1 | 1.5 | 1.5 | 1.2898 | 0.59428 | 594.2801
3 | 1 | 1.5 | 1.5 | 2.2404 | 0.95069 | 950.6877
4 | 1 | 1.5 | 1.5 | 3.534 | 1.2936 | 1293.584
5 | 1 | 1.5 | 1.5 | 4.9546 | 1.4206 | 1420.572
6 | 1 | 1.5 | 1.5 | 6.1902 | 1.2356 | 1235.6499
7 | 1 | 1.5 | 1.5 | 7.0652 | 0.875 | 875.0005
8 | 1 | 1.5 | 1.5 | 7.5986 | 0.53337 | 533.3703
10 | 2 | 1.5 | 3 | 8.0503 | 0.45166 | 451.6556
12 | 2 | 1.5 | 3 | 8.17 | 0.11975 | 119.7523
포집시간 (min)
누적 BKC 포집량 (μg)
Glass filter 누적 BKC 포집량 (전면부)

## Sheet4
분사시간(min) | 공간체적당 포집량(ug/m^3)
1
2 | 594.2801
3 | 950.6877
4 | 1293.584
5 | 1420.572
6 | 1235.6499
7 | 875.0005
8 | 533.3703
10 | 451.6556
12 | 119.7523

## 전면부 자동분무기 error bar 데이터
전면부 자동분무기
기준치 분사량(mL) | 760 |  |  | 공란 = outlier취급한 데이터입니다.
실험날짜 및 회차 | 분사량 (mL) | 기준치 분사량 대비 보정값 | 실제 포집량(ug) | Normalization된 포집량 (ug) | Normalization 보정 값(ug) | 누적시간 (min) | 유속(L/min) | 단위환산 인자 (L --> m^3) | Normalization된 포집량 (ug/m^3)
0915-1_10uL_F1 | 490 | 1.551 | 0.17618 | 0.27327 |  | 1 | 1.5 | 1000 | 182.1769
0915-1_10uL_F2 |  |  | 0.46032 | 0.71397 |  | 2 | 1.5 | 1000 | 237.9903
0915-1_10uL_F3 |  |  | 3.2798 | 5.0871 |  | 3 | 1.5 | 1000 | 1130.4613
0915-1_10uL_F4 |  |  | 1.4122 |  |  | 4 | 1.5 | 1000
0915-1_10uL_F5 |  |  | 4.1825 | 6.4871 |  | 5 | 1.5 | 1000 | 864.9465
0915-1_10uL_F6 |  |  | 5.8587 |  |  | 6 | 1.5 | 1000
0915-1_10uL_F7 |  |  | 7.2132 |  |  | 7 | 1.5 | 1000
0915-1_10uL_F8 |  |  | 4.008 | 6.2165 |  | 8 | 1.5 | 1000 | 518.038
0915-1_10uL_F10 |  |  | 2.6078 |  |  | 10 | 1.5 | 1000
0915-1_10uL_F12 |  |  | 8.9203 |  |  | 12 | 1.5 | 1000
0915-2_10uL_F1 | 590 | 1.2881 | 0.12604 | 0.16236 |  | 1 | 1.5 | 1000 | 108.2418
0915-2_10uL_F2 |  |  | 0.55332 | 0.71275 |  | 2 | 1.5 | 1000 | 237.5844
0915-2_10uL_F3 |  |  | 0.9896 | 1.2747 |  | 3 | 1.5 | 1000 | 283.2755
0915-2_10uL_F4 |  |  | 1.5522 | 1.9995 |  | 4 | 1.5 | 1000 | 333.2446
0915-2_10uL_F5 |  |  | 2.8422 | 3.6612 |  | 5 | 1.5 | 1000 | 488.1574
0915-2_10uL_F6 |  |  | 5.3353 | 6.8726 |  | 6 | 1.5 | 1000 | 763.6191
0915-2_10uL_F7 |  |  | 8.8928 |  |  | 7 | 1.5 | 1000
0915-2_10uL_F8 |  |  | 4.3215 | 5.5667 |  | 8 | 1.5 | 1000 | 463.8893
0915-2_10uL_F10 |  |  | 12.1192 |  |  | 10 | 1.5 | 1000
0915-2_10uL_F12 |  |  | 6.5738 |  |  | 12 | 1.5 | 1000
0915-3_10uL_F1 | 650 | 1.1692 | 0.14382 | 0.16816 |  | 1 | 1.5 | 1000 | 112.1076
0915-3_10uL_F2 |  |  | 0.79003 | 0.92373 |  | 2 | 1.5 | 1000 | 307.9089
0915-3_10uL_F3 |  |  | 2.0343 | 2.3785 |  | 3 | 1.5 | 1000 | 528.5598
0915-3_10uL_F4 |  |  | 2.0095 | 2.3496 |  | 4 | 1.5 | 1000 | 391.5968
0915-3_10uL_F5 |  |  | 4.4591 | 5.2138 |  | 5 | 1.5 | 1000 | 695.1685
0915-3_10uL_F6 |  |  | 9.1161 |  |  | 6 | 1.5 | 1000
0915-3_10uL_F7 |  |  | 5.3274 | 6.229 |  | 7 | 1.5 | 1000 | 593.2375
0915-3_10uL_F8 |  |  | 6.9441 | 8.1193 |  | 8 | 1.5 | 1000 | 676.605
0915-3_10uL_F10 |  |  | 12.7438 |  |  | 10 | 1.5 | 1000
0915-3_10uL_F12 |  |  | 6.8195 | 7.9736 |  | 12 | 1.5 | 1000 | 442.9781
0920-1_10uL_F1 | 250 | 3.04 | 0.017355 | 0.05276 |  | 1 | 1.5 | 1000 | 35.1731
0920-1_10uL_F2 |  |  | 0.19169 | 0.58273 |  | 2 | 1.5 | 1000 | 194.2449
0920-1_10uL_F3 |  |  | 1.4878 | 4.5229 |  | 3 | 1.5 | 1000 | 1005.0814
0920-1_10uL_F4 |  |  | 1.0405 |  |  | 4 | 1.5 | 1000
0920-1_10uL_F5 |  |  | 1.701 | 5.171 |  | 5 | 1.5 | 1000 | 689.4649
0920-1_10uL_F6 |  |  | 1.7687 | 5.377 |  | 6 | 1.5 | 1000 | 597.4406
0920-1_10uL_F7 |  |  | 3.5132 |  |  | 7 | 1.5 | 1000
0920-1_10uL_F8 |  |  | 2.1373 | 6.4975 |  | 8 | 1.5 | 1000 | 541.4597
0920-1_10uL_F10 |  |  | 3.0123 |  |  | 10 | 1.5 | 1000
0920-1_10uL_F12 |  |  | 4.9626 |  |  | 12 | 1.5 | 1000
0920-2_10uL_F1 | 222 | 3.4234 | 0.20611 | 0.70561 | 0.56449 | 1 | 1.5 | 1000 | 470.4078
0920-2_10uL_F2 |  |  | 0.17188 | 0.58841 | 0.47073 | 2 | 1.5 | 1000 | 196.1364
0920-2_10uL_F3 |  |  | 0.53292 | 1.8244 | 1.4595 | 3 | 1.5 | 1000 | 405.4237
0920-2_10uL_F4 |  |  | 2.6082 | 8.9288 | 7.143 | 4 | 1.5 | 1000 | 1488.1349
0920-2_10uL_F5 |  |  | 3.4531 | 11.8215 |  | 5 | 1.5 | 1000 | 1576.2055
0920-2_10uL_F6 |  |  | 3.0716 | 10.5156 | 8.4124 | 6 | 1.5 | 1000 | 1168.3945
0920-2_10uL_F7 |  |  | 4.1156 | 14.0895 |  | 7 | 1.5 | 1000 | 1341.8578
0920-2_10uL_F8 |  |  | 7.7063 | 26.3819 |  | 8 | 1.5 | 1000 | 2198.488
0920-2_10uL_F10 |  |  | 2.5024 | 8.5668 | 6.8535 | 10 | 1.5 | 1000 | 571.1213
0920-2_10uL_F12 |  |  | 5.0321 | 17.227 |  | 12 | 1.5 | 1000 | 957.054
0920-3_10uL_F1 | 442 | 1.7195 | 0.08654 | 0.1488 | 0.10416 | 1 | 1.5 | 1000 | 99.2013
0920-3_10uL_F2 |  |  | 1.0338 | 1.7776 | 1.2443 | 2 | 1.5 | 1000 | 592.5354
0920-3_10uL_F3 |  |  | 0.044919 | 0.077236 |  | 3 | 1.5 | 1000 | 17.1635
0920-3_10uL_F4 |  |  | 3.1275 | 5.3777 | 3.7644 | 4 | 1.5 | 1000 | 896.2792
0920-3_10uL_F5 |  |  | 3.115 | 5.356 | 3.7492 | 5 | 1.5 | 1000 | 714.14
0920-3_10uL_F6 |  |  | 10.5575 | 18.1532 |  | 6 | 1.5 | 1000 | 2017.0171
0920-3_10uL_F7 |  |  | 7.0176 | 12.0665 | 8.4466 | 7 | 1.5 | 1000 | 1149.1906
0920-3_10uL_F8 |  |  | 5.3914 | 9.2703 | 6.4892 | 8 | 1.5 | 1000 | 772.5255
0920-3_10uL_F10 |  |  | 7.7859 | 13.3875 | 9.3713 | 10 | 1.5 | 1000 | 892.5033
0920-3_10uL_F12 |  |  | 9.6276 | 16.5542 |  | 12 | 1.5 | 1000 | 919.679
0921-1_10uL_F1 | 760 | 1 | 0.1009 | 0.1009 |  | 1 | 1.5 | 1000 | 67.2691
0921-1_10uL_F2 |  |  | 1.3236 | 1.3236 |  | 2 | 1.5 | 1000 | 441.1917
0921-1_10uL_F3 |  |  | 1.4412 | 1.4412 |  | 3 | 1.5 | 1000 | 320.2587
0921-1_10uL_F4 |  |  | 4.8592 | 4.8592 |  | 4 | 1.5 | 1000 | 809.8707
0921-1_10uL_F5 |  |  | 5.0706 | 5.0706 |  | 5 | 1.5 | 1000 | 676.0854
0921-1_10uL_F6 |  |  | 3.6947 | 3.6947 |  | 6 | 1.5 | 1000 | 410.5196
0921-1_10uL_F7 |  |  | 5.5216 | 5.5216 |  | 7 | 1.5 | 1000 | 525.8713
0921-1_10uL_F8 |  |  | 9.221 |  |  | 8 | 1.5 | 1000
0921-1_10uL_F10 |  |  | 13.2428 |  |  | 10 | 1.5 | 1000
0921-1_10uL_F12 |  |  | 17.6805 |  |  | 12 | 1.5 | 1000
0921-2_10uL_F1 | 760 | 1 | 4.0991 |  |  | 1 | 1.5 | 1000
0921-2_10uL_F2 |  |  | 0.68652 | 0.68652 |  | 2 | 1.5 | 1000 | 228.8402
0921-2_10uL_F3 |  |  | 3.0045 | 3.0045 |  | 3 | 1.5 | 1000 | 667.6736
0921-2_10uL_F4 |  |  | 3.2175 | 3.2175 |  | 4 | 1.5 | 1000 | 536.2477
0921-2_10uL_F5 |  |  | 3.2539 | 3.2539 |  | 5 | 1.5 | 1000 | 433.8543
0921-2_10uL_F6 |  |  | 6.4513 | 6.4513 |  | 6 | 1.5 | 1000 | 716.814
0921-2_10uL_F7 |  |  | 9.4864 | 9.4864 |  | 7 | 1.5 | 1000 | 903.4629
0921-2_10uL_F8 |  |  | 6.5174 |  |  | 8 | 1.5 | 1000
0921-2_10uL_F10 |  |  | 10.5156 | 10.5156 |  | 10 | 1.5 | 1000 | 701.0388
0921-2_10uL_F12 |  |  | 17.7662 |  |  | 12 | 1.5 | 1000

## 후면부 자동분무기 normalization 데이터
후면부 자동 포집 데이터 |  |  | Rs(Ap(e)/tr) : 물질배출속도 | 570 mL / 4분 |  | 1318
기준치 분사량 | 570 mL | [5 empty] | 추출용매량 | 10mL
[7 empty] | speed vac | 3 mL 분취
[7 empty] | resuspension | 100 uL
분사시간(min) | 누적 포집량 (ug) | [5 empty] | injection vol | 10 uL
1 | 0.16641
2 | 0.23999
3 | 0.48486 |  |  |  |  | 7월 31일 데이터는 다른 데이터들과 시간대가 달라서 시간별 평균 데이터를 확인해보시면 3번째 탭 누적 데이터량이랑 동일해요
4 | 0.75228
5 | 1.181
6 | 1.6606
7 | 0.97652
8 | 1.4601
9
10 | 1.8352
11 | 0.99806
12 | 1.1034
분사시간(min) | 포집시간(min) | 유속(L/min) | 포집된 공기 부피 (L) | Fitting 식에 대입 | 시간당 포집량 ug) | 공간체적당 포집량(ug/m^3)
1 | 1 | 1.5 | 1.5 | 0.066318
2 | 1 | 1.5 | 1.5 | 0.1957 | 0.12939 | 170.5298
3 | 1 | 1.5 | 1.5 | 0.48232 | 0.28661 | 377.7559
4 | 1 | 1.5 | 1.5 | 0.87073 | 0.38841 | 511.9239
5 | 1 | 1.5 | 1.5 | 1.1537 | 0.28299 | 372.9769
6 | 1 | 1.5 | 1.5 | 1.2805 | 0.12675 | 167.0628
7 | 1 | 1.5 | 1.5 | 1.3248 | 0.044333 | 58.431
8 | 1 | 1.5 | 1.5 | 1.3389 | 0.01412 | 18.6097
10 | 2 | 1.5 | 3 | 1.3446 | 0.0056945 | 7.5054
12 | 2 | 1.5 | 3 | 1.3451 | 0.00053075 | 0.69953

## Sheet3
분사시간(min) | 공간체적당 포집량(ug/m^3)
1
2 | 170.5298
3 | 377.7559
4 | 511.9239
5 | 372.9769
6 | 167.0628
7 | 58.431
8 | 18.6097
10 | 7.5054
12 | 0.69953

## 후면부 자동분무기 error bar 데이터
후면부 자동분무기 |  |  |  | 7월 31일 데이터는 다른 데이터들과 포집 방법이 달라서 제외하는게 좋을것 같아 보이기도 하네요 ..
기준치 분사량(mL) | 570 |  |  | 공란 = outlier취급한 데이터입니다.
실험날짜 및 회차 | 분사량 (mL) | 기준치 분사량 대비 보정값 | 실제 포집량(ug) | Normalization된 포집량 (ug) | Normalization 보정 값(ug) | 포집시간 | Normalization 평균값 (ug) | 누적시간 (min) | 유속(L/min) | 단위환산 인자 (L --> m^3) | Normalization된 포집량 (ug/m^3)
0731_10uL_B0 | 410 | 1.3902 | 0.029285 | 0.040714 | 0.20357 | 0 | 0.20357 | 0 | 1.5 | 1000 | #DIV/0!
0731_10uL_B1 |  |  | 0.063613 | 0.088437 | 0.44218 | 1 | 0.16641 | 1 | 1.5 | 1000 | 58.9579
0731_10uL_B2 |  |  | 0.087006 | 0.12096 | 0.6048 | 2 | 0.23999 | 2 | 1.5 | 1000 | 40.32
0731_10uL_B3 |  |  | 0.0529 | 0.073544 | 0.36772 | 3 | 0.48486 | 3 | 1.5 | 1000 | 16.343
0731_10uL_B4 |  |  | 0.16657 | 0.23158 | 1.1579 | 4 | 0.75228 | 4 | 1.5 | 1000 | 38.5962
0731_10uL_B7 |  |  | 0.21721 | 0.30198 | 1.5099 | 5 | 1.181 | 2 | 1.5 | 1000 | 100.66
0731_10uL_B9 |  |  | 0.019445 | 0.027034 | 0.13517 | 6 | 1.6606 | 4 | 1.5 | 1000 | 4.5056
0731_10uL_B11 |  |  | 0.14358 | 0.19961 | 0.99806 | 7 | 0.97652 | 6 | 1.5 | 1000 | 22.179
0731_10uL_B13 |  |  | 0.54038 | 0.75126 | 3.7563 | 8 | 1.4601 | 8 | 1.5 | 1000 | 62.6051
0731_10uL_B15 |  |  | 0.022491 | 0.031268 | 0.15634 | 9 |  | 10 | 1.5 | 1000 | 2.0845
[6 empty] | 10 | 1.8352
0908-1_10uL_B1 | 405 | 1.4074 | 0.077852 | 0.10957 |  | 11 | 0.99806 | 1 | 1.5 | 1000 | 73.0461
0908-1_10uL_B2 |  |  | 0.073879 | 0.10398 |  | 12 | 1.1034 | 2 | 1.5 | 1000 | 34.6594
0908-1_10uL_B3 |  |  | 0.28308 | 0.39841 |  | 13 |  | 3 | 1.5 | 1000 | 88.5365
0908-1_10uL_B4 |  |  | 0.51197 | 0.72055 |  | 15 |  | 4 | 1.5 | 1000 | 120.0908
0908-1_10uL_B5 |  |  | 1.0358 | 1.4578 |  |  |  | 5 | 1.5 | 1000 | 194.3737
0908-1_10uL_B6 |  |  | 1.4145 | 1.9908 |  |  |  | 6 | 1.5 | 1000 | 221.1964
0908-1_10uL_B7 |  |  | 0.03038 | 0.042756 |  |  |  | 7 | 1.5 | 1000 | 4.072
0908-1_10uL_B8 |  |  | 0.086695 | 0.12201 |  |  |  | 8 | 1.5 | 1000 | 10.1679
0908-1_10uL_B10 |  |  | 3.6485 |  |  |  |  | 10 | 1.5 | 1000
0908-1_10uL_B12 |  |  | 0.76877 | 1.082 |  |  |  | 12 | 1.5 | 1000 | 60.1097
0908-2_10uL_B1 | 435 | 1.3103 | 0.12251 | 0.16053 | 0.056184 |  |  | 1 | 1.5 | 1000 | 37.4559
0908-2_10uL_B2 |  |  | 0.17297 | 0.22665 | 0.079326 |  |  | 2 | 1.5 | 1000 | 26.442
0908-2_10uL_B3 |  |  | 0.51257 | 0.67165 | 0.23508 |  |  | 3 | 1.5 | 1000 | 52.2394
0908-2_10uL_B4 |  |  | 0.79136 | 1.0369 | 0.36293 |  |  | 4 | 1.5 | 1000 | 60.4887
0908-2_10uL_B5 |  |  | 0.74668 | 0.9784 | 0.34244 |  |  | 5 | 1.5 | 1000 | 45.6588
0908-2_10uL_B6 |  |  | 2.1168 | 2.7737 | 0.97079 |  |  | 6 | 1.5 | 1000 | 107.8658
0908-2_10uL_B7 |  |  | 2.9543 | 3.8712 | 1.3549 |  |  | 7 | 1.5 | 1000 | 129.0404
0908-2_10uL_B8 |  |  | 3.5529 | 4.6555 | 1.6294 |  |  | 8 | 1.5 | 1000 | 135.7855
0908-2_10uL_B10 |  |  | 3.5768 | 4.6869 | 1.6404 |  |  | 10 | 1.5 | 1000 | 109.3601
0908-2_10uL_B12 |  |  | 0.57317 | 0.75105 |  |  |  | 12 | 1.5 | 1000
0908-3_10uL_B1 | 570 | 1 | 0.11072 | 0.11072 |  |  |  | 1 | 1.5 | 1000 | 73.8155
0908-3_10uL_B2 |  |  | 0.17185 | 0.17185 |  |  |  | 2 | 1.5 | 1000 | 57.2829
0908-3_10uL_B3 |  |  | 0.46366 | 0.46366 |  |  |  | 3 | 1.5 | 1000 | 103.0364
0908-3_10uL_B4 |  |  | 0.76777 | 0.76777 |  |  |  | 4 | 1.5 | 1000 | 127.9617
0908-3_10uL_B5 |  |  | 2.4745 | 2.4745 |  |  |  | 5 | 1.5 | 1000 | 329.9277
0908-3_10uL_B6 |  |  | 1.6558 | 1.6558 |  |  |  | 6 | 1.5 | 1000 | 183.9819
0908-3_10uL_B7 |  |  | 0.87574 | 0.87574 |  |  |  | 7 | 1.5 | 1000 | 83.4039
0908-3_10uL_B8 |  |  | 2.2633 | 2.2633 |  |  |  | 8 | 1.5 | 1000 | 188.6068
0908-3_10uL_B10 | [7 empty] | 10 | 1.5 | 1000
0908-3_10uL_B12 |  |  | 0.72269 | 0.72269 |  |  |  | 12 | 1.5 | 1000
0920-2_10uL_F1 | 440 | 1.2955 | 0.27013 | 0.34995 | 0.11338 |  |  | 1 | 1.5 | 1000 | 75.5885
0920-2_10uL_F2 |  |  | 0.23652 |  |  |  |  | 2 | 1.5 | 1000
0920-2_10uL_F3 |  |  | 2.2858 | 2.9612 | 0.95943 |  |  | 3 | 1.5 | 1000 | 213.2074
0920-2_10uL_F4 |  |  | 0.028038 |  |  |  |  | 4 | 1.5 | 1000 | 0
0920-2_10uL_F5 |  |  | 1.0707 | 1.3871 | 0.44942 |  |  | 5 | 1.5 | 1000 | 59.9226
0920-2_10uL_F6 |  |  | 4.825 | 6.2506 | 2.0252 |  |  | 6 | 1.5 | 1000 | 225.0207
0920-2_10uL_F7 |  |  | 2.6191 | 3.3929 | 1.0993 |  |  | 7 | 1.5 | 1000 | 104.6945
0920-2_10uL_F8 |  |  | 4.3494 | 5.6344 | 1.8255 |  |  | 8 | 1.5 | 1000 | 152.1291
0920-2_10uL_F10 |  |  | 4.8364 | 6.2654 | 2.03 |  |  | 10 | 1.5 | 1000 | 135.3323
0920-2_10uL_F12 |  |  | 3.5868 | 4.6466 | 1.5055 |  |  | 12 | 1.5 | 1000 | 83.6381

## 전면부 수동분무기 normalization 데이터
전면부 포집 데이터 |  |  | Rs(Ap(e)/tr) : 물질배출속도 | 1250 mL / 4분 |  | 1000
기준치 분사량 | 1250 mL
분사시간(min) | 누적 포집량 (ug)
1 | 0.029143
2 | 0.043521
3 | 0.032614
4 | 0.063391
5 | 0.080972
6 | 0.11828
7 | 0.10912
8 | 0.13225
10 | 0.13647
12 | 0.12914
분사시간(min) | 포집시간(min) | 유속(L/min) | 포집된 공기 부피 (L) | Fitting 식에 대입 | 시간당 포집량 ug) | 공간체적당 포집량(ug/m^3)
1 | 1 | 1.5 | 1.5 | 0.020174
2 | 1 | 1.5 | 1.5 | 0.032094 | 0.01192 | 11.9203
3 | 1 | 1.5 | 1.5 | 0.048201 | 0.016107 | 16.1067
4 | 1 | 1.5 | 1.5 | 0.067302 | 0.019101 | 19.1011
5 | 1 | 1.5 | 1.5 | 0.086742 | 0.019439 | 19.4394
6 | 1 | 1.5 | 1.5 | 0.10368 | 0.016935 | 16.9351
7 | 1 | 1.5 | 1.5 | 0.11654 | 0.012868 | 12.8678
8 | 1 | 1.5 | 1.5 | 0.12534 | 0.0087978 | 8.7978
10 | 2 | 1.5 | 3 | 0.13432 | 0.008977 | 8.977
12 | 2 | 1.5 | 3 | 0.13747 | 0.0031488 | 3.1488
누적 BKC 포집량 (μg)
포집시간 (min)

## Sheet2
분사시간(min) | 공간체적당 포집량(ug/m^3)
1
2 | 11.9203
3 | 16.1067
4 | 19.1011
5 | 19.4394
6 | 16.9351
7 | 12.8678
8 | 8.7978
10 | 8.977
12 | 3.1488

## 전면부 수동분무기 error bar 데이터
전면부 수동분무기
기준치 분사량(mL) | 1250 |  |  | 공란 = outlier취급한 데이터입니다.
실험날짜 및 회차 | 분사량 (mL) | 기준치 분사량 대비 보정값 | 실제 포집량(ug) | Normalization된 포집량 (ug) | Normalization 보정 값(ug) | Normalization 평균값 (ug) | 누적시간 (min) | 유속(L/min) | 단위환산 인자 (L --> m^3) | Normalization된 포집량 (ug/m^3)
1004-1_10uL_F1 | 1540 | 0.81169 | 0.0095648 | 0.0077637 | 0.015527 | 0.029143 | 1 | 1.5 | 1000 | 5.1758
1004-1_10uL_F2 |  |  | 0.014167 | 0.011499 | 0.022998 | 0.043521 | 2 | 1.5 | 1000 | 3.833
1004-1_10uL_F3 |  |  | 0.02131 | 0.017297 | 0.034595 | 0.032614 | 3 | 1.5 | 1000 | 3.8439
1004-1_10uL_F4 |  |  | 0.030675 | 0.024898 | 0.049797 | 0.063391 | 4 | 1.5 | 1000 | 4.1497
1004-1_10uL_F5 |  |  | 0.046559 | 0.037792 | 0.075583 | 0.080972 | 5 | 1.5 | 1000 | 5.0389
1004-1_10uL_F6 |  |  | 0.063428 | 0.051484 | 0.10297 | 0.11828 | 6 | 1.5 | 1000 | 5.7205
1004-1_10uL_F7 |  |  | 0.068773 | 0.055822 | 0.11164 | 0.10912 | 7 | 1.5 | 1000 | 5.3164
1004-1_10uL_F8 |  |  | 0.64596 |  |  | 0.13225 | 8 | 1.5 | 1000 | 0
1004-1_10uL_F10 |  |  | 0.081758 | 0.066362 | 0.13272 | 0.13647 | 10 | 1.5 | 1000 | 4.4241
1004-1_10uL_F12 |  |  | 0.12733 | 0.10335 | 0.2067 | 0.12914 | 12 | 1.5 | 1000 | 5.7416
1004-2_10uL_F1 | 1250 | 1 | 0.018259 | 0.018259 |  |  | 1 | 1.5 | 1000 | 12.1723
1004-2_10uL_F2 |  |  | 0.018981 | 0.018981 |  |  | 2 | 1.5 | 1000 | 6.3271
1004-2_10uL_F3 |  |  | 0.049046 | 0.049046 |  |  | 3 | 1.5 | 1000 | 10.8991
1004-2_10uL_F4 |  |  | 0.052837 | 0.052837 |  |  | 4 | 1.5 | 1000 | 8.8061
1004-2_10uL_F5 |  |  | 0.075099 | 0.075099 |  |  | 5 | 1.5 | 1000 | 10.0132
1004-2_10uL_F6 |  |  | 0.12963 | 0.12963 |  |  | 6 | 1.5 | 1000 | 14.4028
1004-2_10uL_F7 |  |  | 0.096642 | 0.096642 |  |  | 7 | 1.5 | 1000 | 9.204
1004-2_10uL_F8 |  |  | 0.13701 | 0.13701 |  |  | 8 | 1.5 | 1000 | 11.4172
1004-2_10uL_F10 |  |  | 0.22641 | 0.22641 |  |  | 10 | 1.5 | 1000
1004-2_10uL_F12 | [6 empty] | 12 | 1.5 | 1000 | 0
0
1004-3_10uL_F1 | 1060 | 1.1792 | 0.35219 |  |  |  | 1 | 1.5 | 1000 | 0
1004-3_10uL_F2 |  |  | 0.59709 |  |  |  | 2 | 1.5 | 1000 | 0
1004-3_10uL_F3 |  |  | 0.04511 | 0.053195 | 0.026598 |  | 3 | 1.5 | 1000 | 5.9106
1004-3_10uL_F4 |  |  | 0.082568 | 0.097368 | 0.048684 |  | 4 | 1.5 | 1000 | 8.114
1004-3_10uL_F5 |  |  | 0.18439 | 0.21744 | 0.10872 |  | 5 | 1.5 | 1000 | 14.496
1004-3_10uL_F6 |  |  | 0.20734 | 0.24451 | 0.12225 |  | 6 | 1.5 | 1000 | 13.5837
1004-3_10uL_F7 |  |  | 0.065002 |  |  |  | 7 | 1.5 | 1000 | 0
1004-3_10uL_F8 |  |  | 0.05316 |  |  |  | 8 | 1.5 | 1000 | 0
1004-3_10uL_F10 |  |  | 0.24342 | 0.28705 | 0.14353 |  | 10 | 1.5 | 1000 | 9.5684
1004-3_10uL_F12 |  |  | 0.17812 | 0.21005 | 0.10502 |  | 12 | 1.5 | 1000
0
1006-1_10uL_F1 | 1260 | 0.99206 | 0.024168 | 0.023976 | 0.035964 |  | 1 | 1.5 | 1000 | 15.984
1006-1_10uL_F2 |  |  | 0.059528 | 0.059055 | 0.088583 |  | 2 | 1.5 | 1000 | 19.6852
1006-1_10uL_F3 |  |  | 0.3503 |  |  |  | 3 | 1.5 | 1000 | 0
1006-1_10uL_F4 |  |  | 0.46452 |  |  |  | 4 | 1.5 | 1000 | 0
1006-1_10uL_F5 |  |  | 0.23219 |  |  |  | 5 | 1.5 | 1000 | 0
1006-1_10uL_F6 |  |  | 0.15242 |  |  |  | 6 | 1.5 | 1000 | 0
1006-1_10uL_F7 |  |  | 0.080027 | 0.079392 | 0.11909 |  | 7 | 1.5 | 1000 | 7.5612
1006-1_10uL_F8 |  |  | 0.08088 | 0.080238 | 0.12036 |  | 8 | 1.5 | 1000 | 6.6865
1006-1_10uL_F10 |  |  | 0.076132 | 0.075528 | 0.11329 |  | 10 | 1.5 | 1000
1006-1_10uL_F12 |  |  | 0.080427 | 0.079789 | 0.11968 |  | 12 | 1.5 | 1000
0
1006-2_10uL_F1 | 1180 | 1.0593 | 0.073475 |  |  |  | 1 | 1.5 | 1000 | 0
1006-2_10uL_F2 |  |  | 0.051539 |  |  |  | 2 | 1.5 | 1000
1006-2_10uL_F3 |  |  | 0.043894 | 0.046498 | 0.020217 |  | 3 | 1.5 | 1000 | 4.4926
1006-2_10uL_F4 |  |  | 0.018156 |  |  |  | 4 | 1.5 | 1000 | 0
1006-2_10uL_F5 |  |  | 0.14001 | 0.14832 | 0.064486 |  | 5 | 1.5 | 1000 | 8.5981
1006-2_10uL_F6 |  |  | 0.4485 |  |  |  | 6 | 1.5 | 1000 | 0
1006-2_10uL_F7 |  |  | 1.1089 |  |  |  | 7 | 1.5 | 1000 | 0
1006-2_10uL_F8 |  |  | 0.32741 | 0.34683 | 0.15079 |  | 8 | 1.5 | 1000 | 12.5662
1006-2_10uL_F10 |  |  | 0.99489 |  |  |  | 10 | 1.5 | 1000 | 0
1006-2_10uL_F12 |  |  | 0.043851 |  |  |  | 12 | 1.5 | 1000 | 0
0
1006-3_10uL_F1 | 955 | 1.3089 | 0.035774 | 0.046824
1006-3_10uL_F2 |  |  | 17.0645
1006-3_10uL_F3 |  |  | 0.1069
1006-3_10uL_F4 |  |  | 0.078117 | 0.10225
1006-3_10uL_F5 |  |  | 0.34438
1006-3_10uL_F6 |  |  | 0.053415
1006-3_10uL_F7 |  |  | 0.020863
1006-3_10uL_F8 |  |  | 0.092317 | 0.12083
1006-3_10uL_F10 |  |  | 0.050724 | 0.066393
1006-3_10uL_F12 |  |  | 0.065061 | 0.085158

## 후면부 수동분무기 normalization 데이터
후면부 포집 데이터 |  |  | Rs(Ap(e)/tr) : 물질배출속도 | 880 mL / 4분 |  | 1000
기준치 분사량 | 880 mL
분사시간(min) | 누적 포집량 (ug)
1 | 0.022534
2 | 0.054429
3 | 0.079945
4 | 0.093146
5 | 0.17199
6 | 0.21756
7 | 0.26119
8 | 0.25061
10 | 0.29176
12 | 0.29149
분사시간(min) | 포집시간(min) | 유속(L/min) | 포집된 공기 부피 (L) | Fitting 식에 대입 | 시간당 포집량 ug) | 공간체적당 포집량(ug/m^3)
1 | 1 | 1.5 | 1.5 | 0.022778
2 | 1 | 1.5 | 1.5 | 0.042022 | 0.019244 | 19.2442
3 | 1 | 1.5 | 1.5 | 0.07314 | 0.031118 | 31.1183
4 | 1 | 1.5 | 1.5 | 0.11664 | 0.043496 | 43.4956
5 | 1 | 1.5 | 1.5 | 0.1665 | 0.049862 | 49.8622
6 | 1 | 1.5 | 1.5 | 0.21218 | 0.045678 | 45.6783
7 | 1 | 1.5 | 1.5 | 0.24619 | 0.034013 | 34.0129
8 | 1 | 1.5 | 1.5 | 0.26781 | 0.021619 | 21.6195
10 | 2 | 1.5 | 3 | 0.28688 | 0.019076 | 19.0759
12 | 2 | 1.5 | 3 | 0.29216 | 0.0052776 | 5.2776

## Sheet1
분사시간(min) | 공간체적당 포집량(ug/m^3)
1
2 | 19.2442
3 | 31.1183
4 | 43.4956
5 | 49.8622
6 | 45.6783
7 | 34.0129
8 | 21.6195
10 | 19.0759
12 | 5.2776

## 후면부 수동분무기 error bar 데이터
후면부 수동분무기
기준치 분사량(mL) | 880 |  |  | 공란 = outlier취급한 데이터입니다.
실험날짜 및 회차 | 분사량 (mL) | 기준치 분사량 대비 보정값 | 실제 포집량(ug) | Normalization된 포집량 (ug) | Normalization 보정 값(ug) | Normalization 평균값 (ug) | 누적시간 (min) | 유속(L/min) | 단위환산 인자 (L --> m^3) | Normalization된 포집량 (ug/m^3)
0925-1_10uL_B1 | 730 | 1.2055 | 0.22064 | 0.26598 | 0.0026598 | 0.022534 | 1 | 1.5 | 1000 | 177.3172
0925-1_10uL_B2 |  |  | 1.4357 | 1.7307 | 0.017307 | 0.054429 | 2 | 1.5 | 1000 | 576.9077
0925-1_10uL_B3 |  |  | 2.8297 | 3.4112 | 0.034112 | 0.079945 | 3 | 1.5 | 1000 | 758.0445
0925-1_10uL_B4 |  |  | 3.1584 | 3.8073 | 0.038073 | 0.093146 | 4 | 1.5 | 1000 | 634.5566
0925-1_10uL_B5 |  |  | 15.2895 | 18.4312 | 0.18431 | 0.17199 | 5 | 1.5 | 1000 | 2457.4915
0925-1_10uL_B6 |  |  | 10.6079 | 12.7876 | 0.12788 | 0.21756 | 6 | 1.5 | 1000 | 1420.8391
0925-1_10uL_B7 |  |  | 14.6702 | 17.6847 | 0.17685 | 0.26119 | 7 | 1.5 | 1000 | 1684.2551
0925-1_10uL_B8 |  |  | 26.1868 |  |  | 0.25061 | 8 | 1.5 | 1000 | 0
0925-1_10uL_B10 |  |  | 14.9819 | 18.0604 | 0.1806 | 0.29176 | 10 | 1.5 | 1000 | 1204.0268
0925-1_10uL_B12 |  |  | 39.6286 |  |  | 0.29149 | 12 | 1.5 | 1000 | 0
0
0925-2_10uL_B1 | 880 | 1 | 0.036204 | 0.036204 |  |  | 1 | 1.5 | 1000 | 24.1358
0925-2_10uL_B2 |  |  | 0.042985 | 0.042985 |  |  | 2 | 1.5 | 1000 | 14.3283
0925-2_10uL_B3 |  |  | 0.078136 | 0.078136 |  |  | 3 | 1.5 | 1000 | 17.3635
0925-2_10uL_B4 |  |  | 0.14329 | 0.14329 |  |  | 4 | 1.5 | 1000 | 23.8809
0925-2_10uL_B5 |  |  | 0.17664 | 0.17664 |  |  | 5 | 1.5 | 1000 | 23.5518
0925-2_10uL_B6 |  |  | 0.22562 | 0.22562 |  |  | 6 | 1.5 | 1000 | 25.0692
0925-2_10uL_B7 |  |  | 0.29004 | 0.29004 |  |  | 7 | 1.5 | 1000 | 27.623
0925-2_10uL_B8 |  |  | 0.28657 | 0.28657 |  |  | 8 | 1.5 | 1000 | 23.8806
0925-2_10uL_B10 |  |  | 0.35625 | 0.35625 |  |  | 10 | 1.5 | 1000
0925-2_10uL_B12 |  |  | 0.30408 | 0.30408 |  |  | 12 | 1.5 | 1000 | 16.8931
0
0925-3_10uL_B1 | 720 | 1.2222 | 0.089016 | 0.1088 | 0.001088 |  | 1 | 1.5 | 1000 | 0.72531
0925-3_10uL_B2 |  |  | 2.2627 | 2.7655 | 0.027655 |  | 2 | 1.5 | 1000 | 9.2183
0925-3_10uL_B3 |  |  | 6.4559 | 7.8906 | 0.078906 |  | 3 | 1.5 | 1000 | 17.5347
0925-3_10uL_B4 |  |  | 7.126 | 8.7096 | 0.087096 |  | 4 | 1.5 | 1000 | 14.516
0925-3_10uL_B5 |  |  | 13.816 | 16.8863 | 0.16886 |  | 5 | 1.5 | 1000 | 22.515
0925-3_10uL_B6 |  |  | 16.6506 | 20.3508 | 0.20351 |  | 6 | 1.5 | 1000 | 22.612
0925-3_10uL_B7 |  |  | 23.2884 | 28.4636 | 0.28464 |  | 7 | 1.5 | 1000 | 27.1082
0925-3_10uL_B8 |  |  | 24.9137 | 30.4501 | 0.3045 |  | 8 | 1.5 | 1000 | 25.3751
0925-3_10uL_B10 |  |  | 56.0788 |  |  |  | 10 | 1.5 | 1000 | 0
0925-3_10uL_B12 |  |  | 72.781 |  |  |  | 12 | 1.5 | 1000
0
0926-1_10uL_B1 | 1540 | 0.57143 | 0.062149 |  |  |  | 1 | 1.5 | 1000 | 0
0926-1_10uL_B2 |  |  | 0.61167 |  |  |  | 2 | 1.5 | 1000 | 0
0926-1_10uL_B3 |  |  | 0.035921 | 0.020526 | 0.082104 |  | 3 | 1.5 | 1000 | 4.5614
0926-1_10uL_B4 |  |  | 0.15947 |  |  |  | 4 | 1.5 | 1000 | 0
0926-1_10uL_B5 |  |  | 0.036095 |  |  |  | 5 | 1.5 | 1000 | 0
0926-1_10uL_B6 |  |  | 0.19872 |  |  |  | 6 | 1.5 | 1000 | 0
0926-1_10uL_B7 |  |  | 0.1283 | 0.073312 | 0.29325 |  | 7 | 1.5 | 1000 | 6.9821
0926-1_10uL_B8 |  |  | 0.1118 | 0.063888 | 0.25555 |  | 8 | 1.5 | 1000 | 5.324
0926-1_10uL_B10 |  |  | 0.14807 | 0.08461 | 0.33844 |  | 10 | 1.5 | 1000
0926-1_10uL_B12 |  |  | 0.40692 |  |  |  | 12 | 1.5 | 1000
0
0926-2_10uL_B1 | 600 | 1.4667 | 0.032781 |  |  |  | 1 | 1.5 | 1000 | 0
0926-2_10uL_B2 |  |  | 0.090986 |  |  |  | 2 | 1.5 | 1000
0926-2_10uL_B3 |  |  | 0.017079 | 0.025049 | 0.062623 |  | 3 | 1.5 | 1000 | 13.9162
0926-2_10uL_B4 |  |  | 0.028398 | 0.041651 | 0.10413 |  | 4 | 1.5 | 1000 | 17.3546
0926-2_10uL_B5 |  |  | 0.048599 | 0.071279 | 0.1782 |  | 5 | 1.5 | 1000 | 23.7596
0926-2_10uL_B6 |  |  | 0.011343 |  |  |  | 6 | 1.5 | 1000 | 0
0926-2_10uL_B7 |  |  | 0.081911 |  |  |  | 7 | 1.5 | 1000 | 0
0926-2_10uL_B8 |  |  | 0.044147 | 0.064749 | 0.16187 |  | 8 | 1.5 | 1000 | 13.4894
0926-2_10uL_B10 |  |  | 0.018529 |  |  |  | 10 | 1.5 | 1000 | 0
0926-2_10uL_B12 |  |  | 0.054838 | 0.080429 | 0.20107 |  | 12 | 1.5 | 1000 | 11.1707
0
0926-3_10uL_B1 | 1460 | 0.60274 | 0.013877 | 0.008364 | 0.050184
0926-3_10uL_B2 |  |  | 0.035883 | 0.021628 | 0.12977
0926-3_10uL_B3 |  |  | 0.039761 | 0.023965 | 0.14379
0926-3_10uL_B4 |  |  | 0.062992
0926-3_10uL_B5 |  |  | 0.042019 | 0.025327 | 0.15196
0926-3_10uL_B6 |  |  | 0.086616 | 0.052207 | 0.31324
0926-3_10uL_B7 |  |  | 0.049893
0926-3_10uL_B8 |  |  | 0.067625 | 0.040761 | 0.24456
0926-3_10uL_B10 |  |  | 0.03369
0926-3_10uL_B12 |  |  | 0.10212 | 0.061554 | 0.36932

## parameter 값
parameter | 의미 | 단위 | 값 | 비고 |  | 과학원 공간체적
Ca | 공기중 농도 | mg/m3 |  |  |  | 길이 | 7
Wf | 제품 중 성분비 | - | 500 | ppm 단위 (50mg BKC in 1L D.W) |  | 폭 | 5
tr | 제품 사용시간 (분사 중 시간) | h | 4분 | h 단위로 환산 필요 |  | 높이 | 3
IR | 호흡률 | m3/h | 임의값 지정후 조정
t | 노출시간 (분사 후 실험 종료까지의 시간?) | h/회 | 12분/회 | h/회 단위로 환산 필요
F | 공기중 방출비율 | -
N | 환기율 | 회/h | 0.66
h | 공간의 높이 | m | 1.5 | 실제 공간 높이의 1/2 위치에서 BKC 입자가 바닥으로 떨어진다고 가정
ρ | 입자의 밀도 | g/m3 | 공간체적당 포집량(ug/m^3) | 분사시간동안의 평균 입자 밀도를 의미하는지? (1번 sheet에 link 되어있음), Vs 구할때 필요
η | 공기점성 | g/m/s | ?
Ap | 제품 사용량 | mg
Ae | 제품 방출량 | mg |  | 방출량은 모든 실험에서 다르기 때문에 기준이 되는 방출량을 기입함
V | 공간 체적 | m3 | 105
Fair | 부유비율 | - | 임의값 지정후 조정
n | 사용빈도 | 회/day | 3
BW | 체중 | kg | ?
Rs(Ap(e)/tr) | 물질배출속도 | mg/h | 각각의 데이터마다 다르므로, 각 데이터시트의 물질배출속도 확인 요망 | 방출량은 모든 실험에서 다르기 때문에 기준이 되는 방출량을 기입함 (단위환산필요) | 제품 사용량은 BKC만의 사용량을 기입해야 하는지, 수용액 상태의 사용량을 써야 하는지?
dp | 초기입자 직경 | m | OPS 장비로 확인 필요한것으로 생각됨 | 중간값을 입력할 것, Vs 구할때 필요
vs( | Stokes’입자침강속도 | m/h | 임의값 지정후 조정
Box plot 형태의 error bar를 첨부할것!